## 1楼大礼堂
采购清单表
序号 | 名称 | 型号参数 | 图片 样式 | 数量 | 单位 | 询价单价（元） | 询价总价（元）
1 | 模拟调音台 | ▪ 10路输入，4个单声道话筒+3个立体声（AM10） ▪ 主声道L/R，SUB编组，PFL独奏等母线信号分配按钮 ▪ 内置99种24BIT DSP 参数可调音频效果器，数字显示屏 ▪ 通道3段参量均衡器+四通道独立的压缩器 ▪ SUB1/2编组输出 ▪ 双12段电平监视 ▪ PAN声像定位，静音开关，信号失真监控灯 ▪ 2路立体声辅助返回输入+ USB-A 2. 0数据接口+蓝牙输入，可用于USB播放，外接其他电子设备，方便使用 ▪ AUX辅助发送，效果FX发送功能，REC莲花输入和录音输出 ▪ 监听独立输出，耳机监听输出 ▪ 60mm高精度电平衰减推子 ▪ 48V幻象供电增益 Gain • 单声道话放增益 CH MIC Gain: 10~60 dB • 单声道线路增益 CH LINE Gain: -10~40 dB • 立体声增益 ST LINE Gain: -20~20 dB AUX辅助 • 推子前POST: • 单声道话放增益 CH MIC Gain: 10dB • 单声道线路增益 CH LINE Gain: -10 dB • 立体声增益 ST LINE Gain: -22 dB 推子后MAX POST • 单声道话放增益 CH MIC Gain: 81dB • 单声道线路增益 CH LINE Gain: 61 dB • 立体声增益 ST LINE Gain: 33 dB 监听输出MONITOR OUT 所有增益电位器最大MAX(ALL MAX) • 单声道话放增益 CH MIC Gain: 78 dB • 单声道线路增益 CH LINE Gain: 64 dB • 立体声增益 ST LINE Gain: 43dB • 返回 RETURN: 40dB 增益电位器最小 (GAIN CONTROL AT MIN) • 单声道话放增益 CH MIC Gain: 5 dB • 单声道线路增益 CH LINE Gain: -16dB • 立体声增益 ST LINE Gain: 9dB • 返回 RETURN: 15dB 耳机输出PHONES OUT: 所有增益电位器最大MAX(ALL MAX) • 单声道话放增益 CH MIC Gain: 84 dB • 单声道线路增益 CH LINE Gain: 61 dB • 立体声增益 ST LINE Gain: 50dB • 返回 RETURN: 40dB 增益电位器最小 (GAIN CONTROL AT MIN) • 单声道话放增益 CH MIC Gain: 10 dB • 单声道线路增益 CH LINE Gain: 0dB • 立体声增益 ST LINE Gain: 15dB • 返回 RETURN: 15dB 编组输出GROUP OUT: • 所有增益电位器最大MAX(ALL MAX) • 单声道话放增益 CH MIC Gain: 56 dB • 单声道线路增益 CH LINE Gain: 67 dB • 立体声增益 ST LINE Gain: 46dB 增益电位器最小 (GAIN CONTROL AT MIN) • 单声道话放增益 CH MIC Gain: 15 dB • 单声道线路增益 CH LINE Gain: -5dB • 立体声增益 ST LINE Gain: 17dB 主输出STEREO OUT 所有增益电位器最大MAX(ALL MAX) • 单声道话放增益 CH MIC Gain: 86 dB • 单声道线路增益 CH LINE Gain: 67 dB • 立体声增益 ST LINE Gain: 46dB • 返回 RETURN: 19dB 增益电位器最小 (GAIN CONTROL AT MIN) • 单声道话放增益 CH MIC Gain: 15 dB • 单声道线路增益 CH LINE Gain: -5dB • 立体声增益 ST LINE Gain: 17dB • 返回 RETURN: 0dB 通道加插输出CH INSERT OUT 所有增益电位器最大MAX(ALL MAX) • 单声道话放增益 CH MIC Gain: 60 dB • 单声道线路增益 CH LINE Gain: 44 dB 增益电位器最小 (GAIN CONTROL AT MIN) • 单声道话放增益 CH MIC Gain: 11 dB • 单声道线路增益 CH LINE Gain: -13dB 莲花录音输出REC OUT“所有增益电位器最大MAX(ALL MAX)” • 单声道话放增益 CH MIC Gain: 70 dB • 单声道线路增益 CH LINE Gain: 60dB • 立体声增益 ST LINE Gain: 38dB 噪声 Noise • 立体声输出 STEREO OUT: -87dBu • 监听耳机输出 PHONES OUT（推子最小时）: -90dBu • 主输出（推子在0 dB时）: -73dBu • 通道加插输出CH INSERT OUT: -95dBu 信噪比Signal to Noise Ratio • 主输出： MIC: 79 dB 单声道LINE(线路)：64 dB 立体声LINE（线路）: 84 dB • 耳机输出： MIC: 79 dB 单声道LINE(线路)：65 dB 立体声LINE（线路）: 85 dB |  | 1 | 台
2 | 电源时序器 | • 自带滤波功能，减少外来干扰； • 一键急救电源，可应对各种恶劣环境； • 通过前面板开关自动时序上电或关电； • 8路可控通道+2路直通通道； • 8路可控通道每路最大通过电流10A； • 输入电源：AC 220V/50Hz • 电源容量：总容量220V，30A • 输入电源电缆：3×4平方毫米纯铜RVV电缆 • 控制路数：8路 • 直通插座：2个 • 插座：通用三芯插座 • 通断指示灯：8个LED灯（红色），每路对应一个 • 输入电源指示灯：一个LED灯（绿色） • 出厂时的时序间隔：1秒 • 产品尺寸 (W×D×H)：482×166×44mm • 重量：约2.85Kg |  | 1 | 台
3 | 专业音箱 | 系统类型：12英寸 2分频 低频反射式，频率范围：47Hz-20KHz，频率响应：80Hz-18KHz，灵敏度：95dB，额定抗阻：8欧，较大声压级：121dB，额定输入功率（连续/音乐信号/较大）：400/800/1600W，覆盖角：70*100（H*V），外形大小（H*W*D）:599*347*370mm，重量：18.9kg低音单元：1个12寸低音单元，高音单元：1个JBL 2412H-C |  | 2 | 个
4 | 吸顶音箱 | *低频驱动器尺寸和材料：6.5寸（165mm） *80W/8欧定阻天花式喇叭， *频率响应：38-20KHZ， *灵敏度：86db， *聚乙烯纤维素低音炮，高频驱动器尺寸和材料：1寸（25mm）柔丝球顶高音扬声器， *开口尺寸：203mm，安装厚度：119mm |  | 2 | 个
5 | 800#专业功放 | 双通道功率放大器，每组立体声输出800瓦8欧，1100瓦4欧；桥接单声道输出1500瓦8欧； 灵敏度0.775V/1.4V；频响20Hz-20kHz；信噪比100dB； 体积（高X深X宽）：89X315X482mm，2U机箱高度；重量：13.5kg，运输重量：15.5kg。产地：中国。 |  | 1 | 台
6 | 300#专业功放 | 双通道功率放大器，每组立体声输出300瓦8欧，500瓦4欧；桥接单声道输出100瓦8欧； 灵敏度0.775V/1.4V；频响20Hz-20kHz；信噪比100dB； 体积（高X深X宽）：89X315X482mm，2U机箱高度；重量：13.5kg，运输重量：15.5kg。产地：中国。 |  | 1 | 台
7 | 音频处理器 | 260 数码音频处理器拥有两组输入，六组输出，两组输入的前端均包括28段的图示均衡，共有2.7秒的数字延时资源。 120A分谐波合成器 2×3，2×4，2×5，2×6分频组合选择 立体声多段参数均衡器 立体声输出限幅器 音箱微调延时 粉红噪声发生器 Auto-EQ自动房间均衡补偿 设置JBL音箱和Crown功放的Setup Wizard（设置导航小精灵）功能 25个工厂预置/25个用户设置程式记忆库 2组输入，6组输出 RTA-M实时频谱分析议话筒输入设于面板，带幻像供电 24－Bit A/D转换器提供大于110dB的动态范围 dbx专利Type IVTMA/D转换电路 图示LCD显示屏 技术指标 模拟输入:输入数量:(1组)RTA话筒输入 (2组)线路输入 类别:电子平衡/RF滤波,XLR母 阻抗：>40kΩ 最大输入电平：＋20dBu 共模抑制比：>45dB RTA话筒幻像供电：＋15VDC RTA话筒等效输入噪声：<-110dBu,22Hz,-22kHz,150Ω 模拟输出： 输出数量：（6组）线路输出 类别：电子平衡/RF滤波，XLR公 阻抗：120Ω 最大输出电平：＋20dBu A/D特性：类别：dbx Type IV转换 动态范围：110dB A计权，107dB无计权 Type IV 动态范围：123dB,含瞬态信号，A计权，22kHz BW 121dB,含瞬态信号，无计权，22kHz BW 115dB,含节目信号，A计权，22kHz BW 取样频率：48kHz A/D特性： 动态范围：112dB A计权，110dB无计权 系统特性： 动态范围：>110dB无计权，>107dB A计权 THD+噪声：0.002％，＋4dBu,1kHz,0dB输入增益 频响：20Hz-20kHz,±0.5dB 通道串音：<-110dB,一般120dB 输入至输出串音：<-110dB 延时：每输出通道10ms(共60ms) |  | 1 | 套
8 | 真分集手持麦克风 | U段超高频一拖二分集式麦克风 ◆ 专为小型演出/婚庆/多功能会议厅所设计，采用真分集四天线设计，内置天线分配系统，单通道AB智能接收，有效增强死点处理，实现远距离接收不断频 ◆ 具备超强抗干扰能力和宽频稳定信号收发能力，专业级声音还原技术频响达到30hz~18KHz。 ◆ 智能音量压缩，实现大动态声音传输，超低背景噪音，即便在复杂的环境中都可将人声发挥淋漓尽致。 ◆ 灵活的发射器频率设置和音量设置功能，音量设置可针对演出,采访,会议等不同使用模式。更有先进自动频率锁定功能，能快速，精确锁定所需的工作频率。 ◆ 使用UHF550-980MHz频段，应用PLL频率合成锁相环技术，频率可调，发射功率可调，避免干扰频率，防手机干扰。 ◆ 集成中央处理器CPU的总线控制，配合数字液晶界面显示，操作自如，性能出众。 ◆ 采用多级窄带高频及中频选频滤波，充分消除干扰信号。 ◆ 采用音频压缩一扩展技术，噪音大大减少，动态范围加大。 ◆ 设有回输啸叫抑制减弱功能，能有效减少回输啸叫。 ◆ 接收机采用多级高频放大，具有极高的灵敏度。 ◆ 多重噪音监测电路，特设单音锁定TONE-LOCK系统，使之具有无与伦比的抗干扰特性。 ◆ 选用极佳晶片及优质零部件，使本机音质极为出色。 ◆ 使用距离：100-150米 复杂环境80-100米 发射机 工作频率:640-690MHz 采用强磁拾音器，还原人声，磁性饱满 采用微电脑CPU控制 PLL锁相环频率合成技术，红外线对频 频率稳定度：±0.002% FM最大调制频率偏: ±45KHz 智能电池欠压预警显示 动态音频压缩及自动电平控制电路 使用电池：2节AA电池-可连续使用约8小时 接收机 工作频率:640-690MHz 采用微电脑CPU控制 PLL锁相环频率合成技术, 红外线对频 频率稳定度：±0.002% 杂讯锁定静噪控制+音码导航锁定静噪控制 音频动态扩展及自动电平控制电路 |  | 1 | 台
9 | 音箱壁架 | 性能： 1.产品适合KTV包房、学校、会议室及其它公共场合使用 2.此款是属加厚型的，方便调节角度，板材厚实，性价高 3.可承重80kg 加强型音箱墙壁安装支架，适合KTV，会议室，学校，上墙！ ●规格尺寸：可自由伸缩、最短330mm、最长430mm ，钢板厚度3MM左右。 ●多角度调节：可左右摇摆，倾斜角度分别为：25度（约）、45度（约）。 ●承重能力：每对可承受重量80公斤。每只可以挂单15寸音箱！。 悬挂方式: 1.带眼的音箱:把拖板拿下来，直接插入即可。 2.下面带螺丝孔的。安装上拖板。用 |  | 1 | 对
10 | 机柜 |  |  | 1 | 个
11 | 音响接头 | 1.名称：NL4FC专业音箱接头 2.类型：NL4FC 3.适用：音箱、功放 4.工艺：镀镍 5.外壳：PVC材质 6.接法：免焊接 7.特点：耐插耐拔，防氧化 |  | 4 | 个
12 | 音频卡龙线 | 1.名称：XLR卡侬公转XLR卡侬母音频信号线 2.长度：1米 3.接口：XLR公插--XLR母插 4.用途：此产品适用于无线话筒接收机与调音台、功放之间的音频信号传输。 5.产品特点:此平衡式XLR公插--平衡式XLR母插，线缆采用4N（OFC）无氧铜导体、进口端子、塑胶等材料制造，采用高屏蔽高保真设计、抗干扰性能强，传输效果佳。 |  | 4 | 条
13 | 安装调试费 | 开槽排管施工安装，加技术调试，技术支持，维护保养 |  | 1 | 项
14 | 投影仪 | 家用 1080P云台投影 便携轻便投影机 （一手可握 Type-C接口 专属两年全保 ） |  | 1 | 个
15 | 幕布 | 190*200，白色，手动拉杆 |  | 1 | 张
16 | ZTP88消毒柜 | ZTP88型88-A 负离子净味抑菌+远红外线烘干 远红外线高温消毒** 容量功率规格(宽x深x高)mm 上室(28±5)L 下室(48±5)L 功率650W 外形尺寸418x335x795 |  | 1 | 台
合计（元）：