## 房屋建筑与装饰
分部分项工程量清单
工程名称：电子科技大学长三角研究院食堂隔油池、排烟系统改造提升项目
序号 | 项目名称 | 项目特征 | 计量单位 | 工程量 | 单价 | 合价 | 备注
一 | 隔油池改造
1 | 实心砖墙 | 非粘土烧结实心砖 墙厚1/2砖 M7.5水泥砂浆砌筑 | m3 | 5.4
2 | 块料墙面 | 800*800瓷砖贴面，专用胶粘剂铺贴 | m2 | 25.42
3 | 块料墙面 | 300*600瓷砖贴面，专用胶粘剂铺贴 | m2 | 24.98
4 | 块料楼地面 | 600*600防滑地砖铺贴，20mm厚1：2水泥砂浆结合层 | m2 | 14.6
5 | 墙面一般抹灰 | 20mm厚1：3水泥砂浆分层抹面 | m2 | 69
6 | 墙面涂膜防水 | 聚氨酯防水涂料 厚度1.5mm 立面 | m2 | 50
7 | 墙面卷材防水 | 高分子复合丙纶防水卷材 厚度0.6mm 立面 | m2 | 50
8 | 回填方 | 陶粒混凝土 | m3 | 42.4
9 | 细石混凝土楼地面 | 10cm厚C20混凝土地面找平，内配φ10@100螺纹钢筋网，双层双向 | m2 | 10.8
10 | 混凝土构件拆除 | 原池内1500*300*400混凝土墩，清理装车，外运运距综合 | m3 | 0.18
11 | 沟盖板、井盖板、井圈 | 1200*500*40复合井盖制安 | 套 | 9
12 | 其他构件 | C25现浇现拌混凝土小型构件，含模版 | m3 | 2
13 | 水泥混凝土 | 20cm厚C25混凝土路面恢复 | m2 | 4
14 | 拆除路面 | 原20cm混凝土路面开槽拆除，清理装车、外运运距综合 | m2 | 4
15 | 管道包封 | C15混凝土管道包封 | m3 | 0.72
16 | 池槽 | 800*600*600路面水池（基层处理，机砖砌，粉刷，防水，盖 | 项 | 1
17 | 防火门修复 | 防火门密闭修复 | 项 | 1
二 | 排烟改造
18 | 天棚面龙骨及饰面拆除 | 原600*600吊顶面板拆除及恢复 | m2 | 150
19 | 集成吊顶 | 600*600铝扣板吊顶，含配套U型轻钢龙骨、吊杆、铁件等 | m2 | 150
合计

## 安装工程
分部分项工程量清单
工程名称：电子科技大学长三角研究院食堂隔油池、排烟系统改造提升项目
序号 | 项目名称 | 项目特征 | 计量单位 | 工程量 | 单价 | 合价 | 备注
一 | 排烟改造
1 | 不锈钢板通风管道 | 1.名称:不锈钢罩背管 2.规格:300*800*1.0 | m2 | 14.3
2 | 不锈钢板通风管道 | 1.名称:不锈钢外管 2.规格:600*600*1.0 | m2 | 84
3 | 净化工作台 | 1.名称:低空净化器 2.型号:JP-DK12 3.产品外尺寸：610*1485*685，进出风口尺寸1415-52 4.匹配不锈钢电场，净化效率95% 5.增加两组UV除异味灯管 | 台 | 1
4 | 空调器 | 1.名称:静音风柜 2.基座号采用HTFC-20,抽风风量20580-23500 3.外置电机，风柜内部带隔音消音 4.低转速800转/m，高风压700-780,声音更低，效果更佳 5.采用耐高温SKF轴承，寿命更久 6.电机线圈采用纯紫铜线圈 7.链接电缆线380V/10平方 8.风柜底部加装接油盒 | 台 | 1
5 | 配电箱 | 1.名称:风机启动变频保护器 2.型号:380V/15KW 3.含箱内元器件 | 台 | 1
6 | 不锈钢板管件制作 | 名称：不锈钢弯头/变径 规格：300*800*1250 | m2 | 5.5
7 | 不锈钢板管件制作 | 名称：不锈钢变径 规格：300*800-600*600 | m2 | 3
8 | 不锈钢板管件制作 | 名称：不锈钢楼顶弯头 规格：600*600*1250 | m2 | 3
9 | 不锈钢板管件制作 | 名称：低空净化器白铁皮弯头/变径 规格：（600*600-1415*520）*2000 | m2 | 8
10 | 不锈钢板管件制作 | 名称：不锈钢出风口弯头 规格：600*600-1415*520 | m2 | 4
11 | 设备支架 | 名称：风柜支架 材质：5#角钢 | Kg | 3.5
12 | 柔性接口 | 1.名称:风柜软接 | m2 | 2.6
13 | 电力电缆 | 铜芯电力电缆敷设 YJV-0.6/1-5*10 | m | 98
14 | 电力电缆头 | 户内干包式电力电缆头制作、安装 10mm2及以下，铜芯，三芯及以上 | 个 | 2
15 | 打洞（孔） | 1.名称:墙体打洞 2.规格:DN80 | 个 | 2
16 | 管道拆除 | 拆除旧排烟管道 600*600*400 | m2 | 0.96
17 | 罩背管封前板侧板 | 不锈钢板300*7200 | m2 | 2.6
二 | 隔油池改造
18 | 其他泵 | 原抽水机2台及管件拆除 | 台 | 2
19 | 镀锌钢管 | DN100镀锌钢管制安，含管件、管卡制安，管道银粉漆一遍 | m | 150
20 | 螺纹阀门 | 止回阀 DN100 | 个 | 2
21 | 焊接法兰阀门 | DN100 不锈钢闸阀（含阀门法兰） | 个 | 2
22 | 法兰 | DN100 不锈钢法兰 | 副 | 2
23 | 塑料管 | UPVC塑料排水管 DN150 | m | 3
24 | 塑料管 | UPVC塑料排水管 DN110 | m | 92
25 | 离心式泵 | 1.名称：离心泵 2.流量：100M3 3.杨程：20米 4.功率：11KW 5.口径DN100 6.其他：含配套控制箱及控制线缆 | 台 | 2
26 | 轴流通风机 | 1.名称：排风风机 2.主轴转速：1450rpm 3.风量：2880m³/h 4.电压：380v 5.风压：74pa 6.噪音：65dB | 台 | 1
27 | 过滤网 | 304不锈钢过滤网，450*450*400mm，厚度0.8 | 个 | 1
28 | 过滤网 | 304不锈钢过滤网，580*580*400mm，厚度0.8 | 个 | 3
29 | 过滤池 | 600*600*400mm不锈钢过滤池制安 | 个 | 3
30 | 冲洗设备 | 高压水枪 圆盘式（10M）含配套进水管路、龙头及配件等 | 套 | 1
31 | 不锈钢板通风管道 | 1.名称:不锈钢圆形风管 2.规格:DN150 | m2 | 10
32 | 配管 | 1.材质:PVC 2.规格:Φ25mm 3.配置形式:砖、混凝土结构暗配 4.无消防要求 | m | 60
33 | 配管 | 1.材质:PVC 2.规格:Φ20mm 3.配置形式:砖、混凝土结构暗配 4.无消防要求 | m | 30
34 | 凿（压）槽 | 塑料管DN25以内 | m | 1
35 | 配线 | 1.配线形式:管内穿线 2.型号:BV-4 3.材质:铜 | m | 10
36 | 电力电缆 | 铜芯电力电缆敷设 YJV-0.6/1-5*4 | m | 40
37 | 电力电缆头 | 户内干包式电力电缆头制作、安装 10mm2及以下，铜芯，三芯及以上 | 个 | 2
38 | 管道拆除 | 原钢管排污管拆除 | m | 76
39 | 打洞（孔） | 混凝土梁钻孔 钻孔直径132mm以内 | 个 | 4
40 | 水池清洗费 | 工作内容： 1.把原先损坏的水管全部接好 2.把原来的水泵拆出来业主回收 3.把池子里面油垢铲除 4.再把原池清洗干净 5.水池垃圾油污外运 6.含一切清洗费用 | 项 | 1
41 | 零星工程维修费 | 工作内容： 1.多处风管漏油维修 2.食堂内原有风机烟灶维修 3.原油烟管漏油修复费用 4.含一切零星工程维修费用 | 项 | 1
42 | 脚手架搭拆 |  | 项 | 1
43 | 高层施工增加 |  | 项 | 1
合计